## RFIn-Concrete-01
Contractor Name and Logo |  |  | โครงการ ……………………………… | [10 empty] | Ref. No. : ……………………………………………….
วันที่ของเอกสาร : ……….…..../…….…….../……….…
|  |  | Request for Inspection | [10 empty] | วันที่ขอตรวจสอบ : …………../……………/…………..
เวลาที่ขอตรวจสอบ : …….....…... : …….....……
(CONCRETE) : BEFORE POURING
แบบร้องขอการตรวจสอบ (เทคอนกรีต) : ก่อนการเท
ลำดับ | รายการ |  |  |  | พื้นที่ |  |  | REQUEST FOR POURING CONCRETE DATE :
ขออนุมัติเทคอนกรีตวันที่
วันที่ ……………………..เดือน………………………...ปี………………………….
[8 empty] | DURATION TIME : ………………………………………… | [6 empty] | TO : …………………………………………………
[8 empty] | ช่วงเวลาตั้งแต่ : ……….………..……………………………… | [6 empty] | ถึง : ..……………..…..……..………………………
[8 empty] | ACTUAL STARTING TIME : ……………………...……… | [6 empty] | FINISHING TIME : ………………………….……
[8 empty] | เริ่มเทจริงเวลา :…………………………………...…………… | [6 empty] | เทเสร็จเวลา : …………………………………………
PRE-CONSTRUCTION CHECK
DRAWING & METHOD STATEMENT CHECK
SHOP DRAWING APPROVED FOR CONSTRUCTION | [5 empty] | CONCRETE POURING METHOD & CURING METHOD APPROVED FOR CONSTRUCTION
CALCULATED VOLUME OF CONCRETE |  |  |  |  | m3, ACTUAL USE | [6 empty] | m3, POURED AREA |  |  |  |  | LEVEL
ปริมาณคอนกรีตที่คำนวณได้ |  |  |  |  | ลบ.ม., เทจริง | [6 empty] | พื้นที่เท |  |  |  |  | ระดับ
TYPE OF STRUCTURE. |  | FOOTING |  |  | BEAM |  | FLOOR |  |  |  |  | WALL |  | COLUMN |  |  |  | OTHERS
ประเภทของโครงสร้าง |  | ฐานราก |  |  | คาน |  | พื้น |  |  |  |  | ผนัง |  | เสา |  |  |  | อื่น ๆ
MIXED DESIGN |  | NORMAL |  |  | WATERPROOF |  |  |  | OTHERS
อัตราส่วนผสมคอนกรีต |  | ปกติ |  |  | ผสมน้ำยากันซึม |  |  |  | อื่น ๆ
SPECIMENT TYPE |  | CYLINDER |  |  | ksc. |  | CUBE |  |  |  |  | ksc.
การเก็บตัวอย่างคอนกรีตชนิด |  | รูปทรงกระบอก |  |  |  |  | ลูกบาศก์
METHOD OF PLACING |  | CHUTE |  |  | SKIP |  | PUMP |  |  |  |  | OTHERS
วิธีเทคอนกรีต |  | ใช้ราง |  |  | ใช้ถังปูน |  | ใช้ปั้ม |  |  |  |  | อื่น ๆ
ลักษณะงาน | รายการที่ต้องตรวจสอบ |  |  |  |  | หลักเกณฑ์มาตรฐาน (CRITERIA) |  |  |  | ช่องการตรวจสอบ (ü) |  |  |  | ผู้ตรวจสอบบันทึกและลงชื่อ |  |  |  | รายการแก้ไข / หมายเหตุ
[10 empty] | Pass |  | Not | D/M/Y | ผู้รับเหมา |  | ผู้ควบคุมงาน PF
[10 empty] | Y | N | Have
SURVEY
| CONCRETE TOP LEVEL MARKED |  |  | ระดับตำแหน่งสูงสุดที่จะเท |  | ± 3mm and Conform with shop drawing
| LEVELS |  |  | ระดับ |  | ± 3mm and Conform with shop drawing
| VERTICALITY |  |  | แนวดิ่ง |  | ± 3mm and Conform with shop drawing
| ALIGNMENT |  |  | การจัดแนว |  | ± 3mm and Conform with shop drawing
FORMWORK
| PROPS & SUPPORT |  |  | ค้ำยัน |  | Visual check
| GAPS, HOLES SEALED |  |  | การอุดช่องว่าง, รูรั่ว |  | Visual check
| VERTICAL CHECK |  |  | ตรวจสอบแนวดิ่ง |  | ± 3mm and Conform with shop drawing
| LEVEL/lINE/POSITION CHECK |  |  | แนวสอบแนววระดับตำแหน่ง |  | ± 3mm and Conform with shop drawing
| CHAMFER &GROOVE CHECK |  |  | ตรวจสอบการลบมุม แนวร่อง |  | Conform with shop drawing
| INSTALLATION OF LEVELING POINT |  |  | ตรวจสอบจุดให้ระดับ |  | ± 3mm and Conform with shop drawing
| CONSTRUCTION JOINTS |  |  | รอยต่อโครงสร้าง |  | Conform with shop drawing
REBAR WORK
| BAR SIZES, SPACING |  |  | ขนาดเหล็กเส้น, ระยะห่าง |  | ± 3mm and Conform with shop drawing
| LAPPING |  |  | ระยะทาบ |  | ± 3mm and Conform with specification
| BARS WELL TIED, WIRE ENDS TURN |  |  | การผูกเหล็ก, การพับปลายลวด |  | Conform with specification
| COVER TO STEEL |  |  | ระยะหุ้มเหล็ก |  | ± 3mm and Conform with specification
POST TENSIONING WORK
| TENDON TYPE |  |  | ชนิดของ Tendon (จำนวน Strand) |  | Conform with specification
| TENDON POSITION |  |  | ตำแหน่งและระยะห่างของ Tendon |  | ± 3mm and Conform with shop drawing
| NUMBER OF TENDON |  |  | จำนวนของ Tendon |  | Conform with shop drawing
| TENDON PROFILE |  |  | Profile ของ Tendon |  | ± 3mm and Conform with shop drawing
| ANCHORAGE TYPE |  |  | ชนิดของ Anchorage |  | Conform with specification
| ANCHORAGE POSITION |  |  | ตำแหน่งและระยะห่างของ Anchorage |  | ± 3mm and Conform with shop drawing
| NUMBER OF ANCHORACE |  |  | จำนวนของ Anchorage |  | Conform with shop drawing
ARCHITECTURAL WORK
| OPENING FOR DOOR / WINDOW |  |  | ช่องเปิดสำหรับประตู / หน้าต่าง |  | ± 3mm and Conform with shop drawing
| DOWEL BAR FOR WALL |  |  | เหล็กเสียบสำหรับผนัง |  | Conform with specification and method statement
| HANGER BAR FOR CEILING |  |  | ตะขอสำหรับแขวนฝ้า |  | Conform with specification and method statement
| WATER STOP |  |  | แผ่นกันรั่วซึมของน้ำ |  | Conform with shop drawing
| CLEANLINESS |  |  | ความสะอาด |  | Visual check
| COLUMN CONDUIT |  |  | ท่อร้อยสายในเสา |  | ± 3mm and Conform with shop drawing *
This section for Contractor's use: สำหรับฝ่ายผู้รับเหมาก่อสร้าง | [7 empty] | This section for PF Consortium 's use: สำหรับฝ่ายผู้ควบคุมงานก่อสร้าง (PF)(1)
เรียน ผู้ควบคุมงานก่อสร้าง | [7 empty] | เรียน | ผู้รับเหมาก่อสร้าง
ข้าพเจ้าในฐานะตัวแทนผู้รับเหมา ได้ทำงานแล้วเสร็จ และตรวจสอบงานในเบื้องต้นแล้ว จึงขอให้ | [8 empty] | ผู้ควบคุมงานได้ตรวจสอบ และขอแจ้งผลให้ทราบดังนี้
ท่านตรวจสอบงานขั้นสุดท้าย เพื่อที่จะดำเนินงานต่อไป | [7 empty] | £ | ยอมรับให้ดำเนินงานต่อไป
[8 empty] | £ | ไม่ยอมรับให้ดำเนินงาน ดูบันทึกต่อท้าย
หมายเหตุ | [7 empty] | บันทึก
ลงชื่อ |  |  |  | ลงชื่อ |  |  |  | ลงชื่อ | [6 empty] | ลงชื่อ
(...................................................................) |  |  |  | (.............................................................) |  |  |  | (................................................................) | [7 empty] | (................................................................)
โฟร์แมน |  |  |  | วิศวกรโครงการ / สนาม |  |  |  | ผู้ควบคุมงาน | [7 empty] | วิศวกร/สถาปนิก
ว-ด-ป : .………....../……...…....../……………… |  |  |  | ว-ด-ป : .………....../……...…....../……………… |  |  |  | ว-ด-ป : .………....../……...…....../……………… | [7 empty] | ว-ด-ป : .………....../……...…....../………………
(1) No objection does not relieve contractors from complying to contracts. การไม่มีข้อขัดแย้งไม่ทำให้ผู้รับจ้างพ้นความรับผิดชอบที่จะต้องปฏิบัติตามสัญญา | [18 empty] | Page 1/2
FM-OP-08 (STR-01), 21/08/23
Contractor Name and Logo |  |  | โครงการ ……………………………… | [10 empty] | Ref. No. : ……………………………………………….
วันที่ของเอกสาร : ……….…..../…….…….../……….…
|  |  | Request for Inspection | [10 empty] | วันที่ขอตรวจสอบ : …………../……………/…………..
เวลาที่ขอตรวจสอบ : …….....…... : …….....……
(Concrete) : During and After Pouring
แบบร้องขอการตรวจสอบ (เทคอนกรีต) : ระหว่าง และหลังการเท
ลักษณะงาน | รายการที่ต้องตรวจสอบ |  |  |  |  | หลักเกณฑ์มาตรฐาน (CRITERIA) |  |  |  | ช่องการตรวจสอบ (ü) |  |  |  | ผู้ตรวจสอบบันทึกและลงชื่อ |  |  |  | รายการแก้ไข / หมายเหตุ
[10 empty] | Pass |  | Not | D/M/Y | ผู้รับเหมา |  | ผู้ควบคุมงาน PF
[10 empty] | Y | N | Have
M&E WORKS (PLUMBING, SEWERAGE, A/C, ELEVATOR, ELECTRICAL)
| SLEEVES |  |  | ปลอกสำหรับงานระบบ |  | ± 3mm and Conform with shop drawing * | [11 empty] | * Note
| BLOCK OUT & OPENINGS |  |  | ช่องเปิดสำหรับงานระบบ |  | ± 3mm and Conform with shop drawing * | [11 empty] | ผ่านการตรวจสอบคุณภาพของงานระบบ
| INSERTS |  |  | วัสดุฝังสำหรับงานระบบ |  | ± 3mm and Conform with shop drawing * | [11 empty] | และอนุมัติแล้วตามเอกสาร
| ANCHOR BOLTS |  |  | น๊อตยึด |  | ± 3mm and Conform with shop drawing * | [11 empty] | Request for M&E Work Inspection
| SOIL, DRAIN, VENT PIPES |  |  | ท่อส้วม, ท่อระบายน้ำ, ท่อระบายอากาศ |  | ± 3mm and Conform with shop drawing * | [11 empty] | เลขที่ : ___________________________
| FLOOR DUCTS |  |  | ท่อฝังพื้นคอนกรีต |  | ± 3mm and Conform with shop drawing * | [11 empty] | วันที่ : ____________________________
| GROUNDING |  |  | การต่อสายดิน |  | ± 3mm and Conform with shop drawing *
| ELECTRICAL CONDUITS FLOOR / WALL |  |  | ท่อร้อยสายในพื้น / ผนัง |  | ± 3mm and Conform with shop drawing *
| ELECTRICAL BOXES |  |  | แผงไฟฟ้า |  | ± 3mm and Conform with shop drawing *
| COLUMN CONDUIT |  |  | ท่อร้อยสายในเสา |  | ± 3mm and Conform with shop drawing *
TELEPHONE , OTHERS
| TELEPHONE |  |  | ระบบสายโทรศัพท์ |  | Conform with shop drawing *
| SECURITY SYSTEM |  |  | ระบบรักษาความปลอดภัย |  | Conform with shop drawing *
| CLEANING |  |  | ความสะอาด |  | Visual check
DURING POURING CHECK
| Concrete pouring (slump, temperature, delivery period & pouring time) |  |  |  |  | Visual check
| Vibrating performance & concrete procedure method |  |  |  |  | Visual check
| Execution of concrete checked |  |  |  |  | Conform with method statement
| Anti-noised & limited of working time checked |  |  |  |  | Visual check
| Neighbor and environment complainted checked |  |  |  |  | Visual check
| Clearing and cleaning checked |  |  |  |  | Visual check
POST POURING CHECK
| Side of slab formwork removal checked (specify date-time) |  |  |  |  | ≥ 24 hrs
| Soffit of slab formwork removal checked (specify date-time) |  |  |  |  | ≥ 168 hrs
| Conctete surface finish & curing checked |  |  |  |  | Visual check
| M&E survice checked |  |  |  |  | Conform with specification
| Motar patch up, Non-shink grouting, Skin coat checked |  |  |  |  | Conform with Method statement
| Concrete remedy checked (Raised NCR for rectification) |  |  |  |  | Conform with Method statement
| Other |  |  |  |  | Conform with specification
REPORT-RECORD ATTACHMENT
| Post concrete survey record |  |  |  |  | Approved
| Concrete delivery ticket |  |  |  |  | Visual check
| Conrete test certification at 28 days |  |  |  |  | Libratory testing & Approved
This section for Contractor's use: สำหรับฝ่ายผู้รับเหมาก่อสร้าง | [7 empty] | This section for PF Consortium 's use: สำหรับฝ่ายผู้ควบคุมงานก่อสร้าง (PF)(1)
เรียน ผู้ควบคุมงานก่อสร้าง | [7 empty] | เรียน | ผู้รับเหมาก่อสร้าง
ข้าพเจ้าในฐานะตัวแทนผู้รับเหมา ได้ทำงานแล้วเสร็จ และตรวจสอบงานในเบื้องต้นแล้ว จึงขอให้ | [8 empty] | ผู้ควบคุมงานได้ตรวจสอบ และขอแจ้งผลให้ทราบดังนี้
ท่านตรวจสอบงานขั้นสุดท้าย เพื่อที่จะดำเนินงานต่อไป | [7 empty] | £ | ยอมรับให้ดำเนินงานต่อไป
[8 empty] | £ | ไม่ยอมรับให้ดำเนินงาน ดูบันทึกต่อท้าย
หมายเหตุ | [7 empty] | บันทึก
ลงชื่อ |  |  |  | ลงชื่อ |  |  |  | ลงชื่อ | [6 empty] | ลงชื่อ
(...................................................................) |  |  |  | (.............................................................) |  |  |  | (................................................................) | [7 empty] | (................................................................)
โฟร์แมน |  |  |  | วิศวกรโครงการ / สนาม |  |  |  | ผู้ควบคุมงาน | [7 empty] | วิศวกร / สถาปนิก
ว-ด-ป : .………....../……...…....../……………… |  |  |  | ว-ด-ป : .………....../……...…....../……………… |  |  |  | ว-ด-ป : .………....../……...…....../……………… | [7 empty] | ว-ด-ป : .………....../……...…....../………………
(1) No objection does not relieve contractors from complying to contracts. การไม่มีข้อขัดแย้งไม่ทำให้ผู้รับจ้างพ้นความรับผิดชอบที่จะต้องปฏิบัติตามสัญญา | [18 empty] | Page 2/2
FM-OP-08 (STR-01), 21/08/23